## Multi-channel Potentiostat
Comment | Description | Designator | Farnell Order Code | Footprint | Quantity | Supplied By | Quantity Have | Quantity to Buy
100uF | Capacitor | C1, C2 | 1907361 | 3225[1210] | 2 | Customer | 8 | 0
0.1uF | Capacitor | C3, C4, C5, C6, C7, C8, C9, C10, C11, C12, C13, C14, C15, C16, C18, C19, C20, C21, C22, C23, C24, C25, C26, C27, C28, C29, C30, C31, C32, C33, C34, C35, C36, C37, C38, C39, C40, C41, C42 | 1759265 | 2012[0805] | 39 | PCB Train | / | /
4.7uF | Capacitor | C17 | 1833810 | 2012[0805] | 1 | Customer | 9 | 0
100pF | Capacitor | C43, C44, C45, C46, C47, C48, C49, C50, C55, C56, C57, C58, C59, C60, C61, C62, C67, C68, C69, C70 | 1759203 | 2012[0805] | 20 | PCB Train | / | /
0.47uF | Capacitor | C51, C52, C53, C54, C63, C64, C65, C66, C71, C72 | 1854857 | RAD-0.3 | 10 | Customer | 8 | 7
40PINCON |  | P1, P2 | 1757130 | CONN_FFC40 | 2 | Customer | Enough | 0
MBED 1-20, MBED 21-40 | Header, 20-Pin | P3, P4 | 7991967 | HDR1X20 | 2 | Customer | 3 | 2
Header 2 | Header, 2-Pin | P5 | 7991916 | HDR1X2 | 1 | Customer | 4 (can't find) | 0 (buy 3)
CON2 |  | P6 | 9491902 | JST-PH2 | 1 | Customer - Do not place | A few | 0
0 | Resistor | R1 | 9333681 | 2012[0805] | 1 | PCB Train | / | /
10K | Resistor | R2, R3, R4, R5, R8, R9, R10, R11, R18, R19, R20, R21, R28, R29, R30, R31, R38, R39, R40, R41, R47, R48, R52, R53 | 9332391 | 2012[0805] | 24 | PCB Train | / | /
1.78M | Resistor | R6, R7, R26, R27, R46 | 2139146 | 2012[0805] | 5 | Customer | 49 | 0
162.0k | Resistor | R12, R13, R32, R33, R49 | 2141909 | 2012[0805] | 5 | Customer | 19 | 0
16.0k | Resistor | R14, R15, R34, R35, R50 | 1127695 | 2012[0805] | 5 | PCB Train | 9 (1652925 substitute) | 0
16.0M | Resistor | R16, R17, R36, R37, R51 | 1887393 | 2012[0805] | 5 | Customer | 24 | 0
8.2K | Resistor | R22, R23, R24, R25, R42, R43, R44, R45, R54, R55 | 2129187 | 2012[0805] | 10 | PCB Train | / | /
AD8603AUJ-REEL | Single Channel Single-Supply Operation Operational Amplifier, 400 KHz BW, 100 mV/us SR, Industrial, 5-pin SOT23 (UJ-5), Reel | U1, U2 | 1651290 | ADI-UJ-5_N | 2 | Customer | 1 | 4
ADA4528-1ARMZ | Single Channel RRIO Operational Amplifier, 6.5 MHz BW, 500 mV/us SR, Industrial, 8-pin SOP (RM-8), Tube | U3, U14, U15, U16, U17, U28, U29, U30, U31, U37, U38 | 1897114 | ADI-RM-8_N | 11 | Customer | 4 | 10
ADG714 | 9.5 Ohm RON +/-15 V / +12 V / +/-5 V iCMOS Serially-Controlled Octal SPST Switch, -40 to 125 degC, 24-pin SOP (RU-24), Tube | U4, U5, U6, U7, U10, U11, U12, U13, U18, U19, U20, U21, U24, U25, U26, U27, U32, U33, U35, U36 | 9604367 | ADI-RU-24_N | 20 | Customer | 0 (still have 3 ADG1414) | 23
TS5A3359 |  | U8, U9, U22, U23, U34 | 1755411 | SOP8-TI | 5 | Customer | 2 | 10 (same price as buying 7)